## PETH-20
Pos | Name | Wert | Gehäuse | Lieferant | Best.-Nr.:
1 | C1 | 1000µ / 25V | ELKO5-10.5 | distrelec | 800633
2 | C2 | 100µ / 35V | ELKO3.5-8 | distrelec | 800629
3 | C3 | 2200µ | ELKO7.5-16.5 | distrelec | 800642
4 | C4 | 2200µ | ELKO7.5-16.5 | distrelec | 800642
5 | C5 | 100µ / 35V | ELKO3.5-8 | distrelec | 800629
6 | C6 | 1000µ / 25V | ELKO5-10.5 | distrelec | 800633
7 | D2 | BY228 | D6 | distrelec | 60 02 10
8 | D3 | BY228 | D6 | distrelec | 60 02 10
9 | D4 | BY228 | D6 | distrelec | 60 02 10
10 | D5 | BY228 | D6 | distrelec | 60 02 10
11 | F1 | 200mA T | SICHERG. 5x20 | Lager B10 | 30073.8
12 | IC1 | 7815CT | TO-220ST | distrelec | 644609
13 | IC2 | LM10 | DIL8 | distrelec | 640706
14 | IC3 | LM10 | DIL8 | distrelec | 640706
15 | IC4 | 7915CT | TO-220ST | distrelec | 644641
16 | KL2 | KLEMME 2POL | KLEMME 2 | Reichelt | AKL 101-02
17 | KL4 | KLEMME 3POL | KLEMME 3 | Reichelt | AKL 101-03
18 | R1 | 0.33 / 2W | R6 | distrelec | 711194
19 | R2 | 120 | R4 | Lager B10 | 30380.2
20 | R3 | 0.33 / 2W | R6 | distrelec | 711194
21 | R4 | 120 | R4 | Lager B10 | 30380.2
22 | T1 | TIP152 | TO220 | distrelec | 611301
23 | T2 | TIP152 | TO220 | distrelec | 611301
24 | Tr1 | NTR-2X15V-0.8A | T-RING25VA | Reichelt | RKPT 25215
25 | S | Sockel DIL-8 | DIL8 | Lager B10 | 30059.2
26 | S | Sockel DIL-8 | DIL8 | Lager B10 | 30059.2
27 | S | Haube Sicherung |  | distrelec | 27 11 38
28 | S | Sockel Sicherung |  | distrelec | 27 11 34
29 | PCB | Platine |  | QO | PETH-20
30 | U | U-Profil Montagewinkel |  | QO
31 | S | 5 Stck Schraube M3x20 Senkk. |  | B10
32 | S | 4 Stck Schraube M3 x 16 Senkk. |  | B10
33 | D | 4 Stck Distanzrolle Alu D=3 x L=3 |  | B10
34 | M | 4 Stck Mutter M3 |  | B10
35 | U | 1 Stck Teflon 0.5 x 80 x 120 |  | QO
36 | M | 4 Stck Mutter M3 mit Kronenscheibe |  | B10
37 | S | 3 Stck Isolierscheibe Glimmer |  | B10 | 30050.1
38 | S | 3 Stck Isolierscheibe für Schraube M3 |  | B10 | ???
39