## PETH-40B3
PETH-40B3
BOM
Pos | Name | Wert | Lieferant | Best.-Nr.: | Preis
1 | C1 | 10nF/275V | distrelec | 821268 | 0.65
2 | C2 | 100µ / 35V | B10 | 30377.4 | 0.4
3 | C3 | 6800µ / 35V | distrelec | 802034 | 4
4 | C4 | 6800µ / 35V | distrelec | 802034 | 4
5 | C5 | 100µ / 35V | B10 | 30377.4 | 0.4
6 | C6 | 10nF/275V | distrelec | 821268 | 0.65
7 | D1 | 1N4148 | B10 | 30002.2 | 0.1
8 | D2 | BY500 | distrelec | 170-00-025 | 0.2
9 | D3 | BY500 | distrelec | 170-00-025 | 0.2
10 | D4 | BY500 | distrelec | 170-00-025 | 0.2
11 | D5 | BY500 | distrelec | 170-00-025 | 0.2
12 | D6 | 1N4148 | B10 | 30002.2 | 0.1
13 | D7 | 1N4148 | B10 | 30002.2 | 0.1
14 | D8 | 1N4148 | B10 | 30002.2 | 0.1
15 | F1 | 400 mA T | B10 | 30073.11 | 0.3
16 |  | Halterung | distrelec | 271134 | 1.29
17 |  | Deckel | distrelec | 271138 | 0.75
18 |  | IC-Sockel | B10 | 30059.2 | 0.2
19 |  | IC-Sockel | B10 | 30059.2 | 0.2
20 | IC1 | LM1085/LM1086 | distrelec | 640710 | 3.4
21 | IC2 | LM1085/LM1086 | distrelec | 640710 | 3.4
22 | IC3 | TL431CP | distrelec | 649263 | 0.54
23 | IC4 | TL431CP | distrelec | 649263 | 0.54
24 | K1 | KLEMME 3POL | B10 | 30436.2 | 1.5
25 | KL1 | KLEMME 4POL | nicht | bestücken | 0
26 | KL3 | KLEMME 2POL | B10 | 30436.1 | 1.1
27 | KL4 | KLEMME 3POL | B10 | 30436.2 | 1.5
28 | KL5 | KLEMME3POL | B10 | 30436.2 | 1.5
29 | L1 | RN102-0.6/02 | distrelec | 351517 | 2.5
30 | R1 | 100 | B10 | 30379.48 | 0.1
31 | R2 | 1.0 | B10 | 30384.1 | 0.5
32 | R3 | 1.0 | B10 | 30384.1 | 0.5
33 | R4 | 2k2 | B10 | 30380.33 | 0.1
34 | R5 | 100 | B10 | 30379.48 | 0.1
35 | R6 | 15k | B10 | 30381.4 | 0.1
36 | R7 | 10k | B10 | 30380.49 | 0.1
37 | R8 | 15k | B10 | 30381.4 | 0.1
38 | R9 | 100k | B10 | 30381.24 | 0.1
39 | R10 | 5k | farnell | 64Y-502 | 1
40 | R11 | 100 | B10 | 30379.48 | 0.1
41 | R14 | 10k | B10 | 30380.49 | 0.1
42 | R15 | 5k | farnell | 64Y-502 | 1
43 | R16 | 2k2 | B10 | 30380.33 | 0.1
44 | R17 | 100 | B10 | 30379.48 | 0.1
45 | T1 | TIP112 | Reichelt | TIP 112 STM | 1
46 | T2 | 2N3906 | B10 | 30007.9 | 0.5
47 | T3 | TIP117 | Reichelt | TIP 117 STM | 1
48 | T4 | 2N3904 | B10 | 30007.4 | 0.5
49 | T5 | BC307B | B10 | 30007.9 | 0.5
50 | T6 | BC307B | B10 | 30007.9 | 0.5
51 |  | Montageprofil | B10 | 50x100x240 | 10
52 |  | Platine | Jack Attack | PETH-40B3 | 20
53 | 4 Stück | Isolierscheibe TO-220 | B10 | 30050.2 | 2
54 | Trafo 1 | Ringkerntrafo | Reichelt | RKT 5015/5018 | 35
55 | diverse | Schrauben | B10 | - | 9.94
115.06