## Tabelle1
INPUT PARAMETERS |  |  | CONSTANTS
VCO OUTPUT FREQUENCY | 1073741824 | Hz | T1 | 3.6473e-06 | sec
LOOP BANDWIDTH fp | 15882.3128 | Hz | T2 | 0.28647 | sec
LOOP REFERENCE FREQUENCY | 4194304 | Hz | T3 | 0.037945 | sec
PHASE MARGIN | 50 | deg. | T1+T3 | 0.037949 | sec
CHARGE PUMP | 1.0897 | mA /2π rad | (T1+T3)^2 | 0.0014401 | sec^2
VCO GAIN | 30 | MHz / V | TAN(φ) | 1.1918
REFERENCE ATTENUATION | 120 | dB | ωc | 9.5909 | rad /sec
OUTPUT PARAMETERS
PRESCALER | 256
C1 | 48563095.4932 | pF
C2 | 3.8142e+12 | pF
C3 | 4856309.5493 | pF
R2 | 0.075105 | W
R3 | 7813.6484 | W
DOWNLOADED FROM WWW.CHANGPUAK.CH
DETAILED BACKGROUND SEE "AN ANALYSIS AND PERFORMANCE EVALUATION OF A PASSIVE FILTER DESIGN TECHNIQUE FOR CHARGE PUMP PLL's"
NATIONAL SEMICONDUCTOR, APPLICATION NOTE AN-1001