## Tabelle1
INPUT PARAMETERS |  |  | CONSTANTS
R1 [kW] | 9.451 |  | K2 | 7.18 | Ron(k) | 0.047
R2 [kW] | 8.2 |  | Vt | 1.12 | Is(mA) | 5e-12
C1 [pF] | 100 |  | Tp(ns) | 11.73 | I2(mA) | 3.8194
|  |  | Cs(pF) | 111
V TUNE [V] | K1 | I1(mA) | Il(mA) | Vd | Vs1 | Vs2 | Vs | Fvco(kHz)
1.1 | 5.85 | 0.68088 | 4.5003 | 0.71567 | 1.817 | 1.8357 | 1.817 | 8842.3941
2.5 | 6.25 | 1.6533 | 5.4727 | 0.72076 | 1.7256 | 1.8408 | 1.7256 | 10699.9934
3.9 | 6.82 | 2.8143 | 6.6337 | 0.72576 | 1.6164 | 1.8458 | 1.6164 | 12894.155
OUTPUT PARAMETERS |  |  |  | KVCO
FREQ.MIN | 8842.3941 | [kHz] |  | 1447.0575 | kHz / V
FREQ.TYP | 10699.9934 | [kHz]
FREQ.MAX | 12894.155 | [kHz]
THIS SPREADSHEET IS A PORTATION FROM LOTUS 1-2-3 DESIGNED BY PHILIPS
DOWNLOADED FROM WWW.CHANGPUAK.CH