## UE=16V
POWER SUPPLY LOAD TEST
DATE : | 2014-06-22 |  | MODEL : | MC34063-2B
Uses ELC12D121E from Panasonic.
IN [V] | IN [mA] | OUT [V] | OUT [mA] | LOAD [W] | h [%] | h [%] | h [%]
16 | 70 | 12.12 | 30 | 404 | 32.4643 | 27.6136 | 26.0357
16 | 130 | 12.06 | 100 | 120.6 | 57.9808 | 55.1364 | 54.1518
16 | 170 | 11.95 | 150 | 79.6667 | 65.9007 | 63.5664 | 64.9286
16 | 210 | 11.86 | 200 | 59.3 | 70.5952 | 68.8636 | 66.5934
16 | 250 | 11.83 | 250 | 47.32 | 73.9375 | 72.3684 | 72.0238
16 | 290 | 11.82 | 300 | 39.4 | 76.4224 | 75 | 76.2605
16 | 330 | 11.82 | 350 | 33.7714 | 78.3523 | 77 | 75.625
16 | 380 | 11.82 | 400 | 29.55 | 77.7632 | 78.5714 | 78.5714
16 | 460 | 11.74 | 500 | 23.48 | 79.7554 | 80.9492 | 80.0926
16 | 530 | 11.3 | 600 | 18.8333 | 79.9528 | 82.5 | 81.0268
16 | 560 | 10.35 | 700 | 14.7857 | 80.8594 | 81.8472 | 81.6892
LOAD: | TTI LD300 DC ELECTRONIC LOAD
SUPPLY: | Voltcraft VLP2403

## UE=22V
POWER SUPPLY LOAD TEST
DATE : | 2014-06-22 |  | MODEL : | MC34063-2B
Uses ELC12D120 from Panasonic.
IN [V] | IN [mA] | OUT [V] | OUT [mA] | LOAD [W] | h [%]
22 | 60 | 12.15 | 30 | 405 | 27.6136
22 | 100 | 12.13 | 100 | 121.3 | 55.1364
22 | 130 | 12.12 | 150 | 80.8 | 63.5664
22 | 160 | 12.12 | 200 | 60.6 | 68.8636
22 | 190 | 12.1 | 250 | 48.4 | 72.3684
22 | 220 | 12.1 | 300 | 40.3333 | 75
22 | 250 | 12.1 | 350 | 34.5714 | 77
22 | 280 | 12.1 | 400 | 30.25 | 78.5714
22 | 340 | 12.11 | 500 | 24.22 | 80.9492
22 | 400 | 12.1 | 600 | 20.1667 | 82.5
22 | 470 | 12.09 | 700 | 17.2714 | 81.8472
LOAD: | TTI LD300 DC ELECTRONIC LOAD
SUPPLY: | Voltcraft VLP2403

## UE=28V
POWER SUPPLY LOAD TEST
DATE : | 2014-06-22 |  | MODEL : | MC34063-2B
Uses ELC12D120 from Panasonic.
IN [V] | IN [mA] | OUT [V] | OUT [mA] | LOAD [W] | h [%]
28 | 50 | 12.15 | 30 | 405 | 26.0357
28 | 80 | 12.13 | 100 | 121.3 | 54.1518
28 | 100 | 12.12 | 150 | 80.8 | 64.9286
28 | 130 | 12.12 | 200 | 60.6 | 66.5934
28 | 150 | 12.1 | 250 | 48.4 | 72.0238
28 | 170 | 12.1 | 300 | 40.3333 | 76.2605
28 | 200 | 12.1 | 350 | 34.5714 | 75.625
28 | 220 | 12.1 | 400 | 30.25 | 78.5714
28 | 270 | 12.11 | 500 | 24.22 | 80.0926
28 | 320 | 12.1 | 600 | 20.1667 | 81.0268
28 | 370 | 12.09 | 700 | 17.2714 | 81.6892
LOAD: | TTI LD300 DC ELECTRONIC LOAD
SUPPLY: | Voltcraft VLP2403