## Overview
Sensor | AD8318
Type | 8318 | 0x00
Serial | 0x0000 | 0x02
Reference Voltage | 5 | 0x04
Frequency Low [MHz] | 10 | 0x08
Frequency High [MHz] | 8000 | 0x0C
Level Low [dBm] | -60 | 0x10
Level High [dBm] | 0 | 0x14
Span [MHz] | 7990
Frequency [MHz] | SLOPE | INTERCEPT
10 | -40.79 | 23.276 | 0x18 | 0x1C
809 | -40.711 | 21.909 | 0x20 | 0x24
1608 | -40.574 | 20.164 | 0x28 | 0x2C
2407 | -41.17 | 18.763 | 0x30 | 0x34
3206 | -39.561 | 18.836 | 0x38 | 0x3C
4005 | -40.504 | 19.257 | 0x40 | 0x44
4804 | -41.83 | 25.071 | 0x48 | 0x4C
5603 | -40.089 | 26.184 | 0x50 | 0x54
6402 | -40.44 | 29.282 | 0x58 | 0x5C
7041.2 | -40.795 | 32.262 | 0x60 | 0x64
7520.6 | -40.604 | 34.299 | 0x68 | 0x6C
7840.2 | -41.111 | 36.65 | 0x70 | 0x74
8000 | -42.01 | 38.913 | 0x78 | 0x7C

## 10 MHz
Voltage | Power [dBm] | LINEAR
2.0058 | -60 |  | Minimum
1.941 | -56.6667
1.8662 | -53.3333 | -53.3333
1.797 | -50 | -50 | Delete or add values from the "linear" section, therefore, that R^2 = 0.9999
1.7141 | -46.6667 | -46.6667
1.6341 | -43.3333 | -43.3333
1.5541 | -40 | -40
1.4745 | -36.6667 | -36.6667
1.3916 | -33.3333 | -33.3333
1.3098 | -30 | -30
1.2281 | -26.6667 | -26.6667
1.145 | -23.3333 | -23.3333
1.0608 | -20 | -20
0.9778 | -16.6667 | -16.6667
0.8956 | -13.3333 | -13.3333
0.8118 | -10 | -10
0.7301 | -6.6667 | -6.6667
0.6531 | -3.3333 | -3.3333
0.5957 | 0 |  | Maximum
| 60 |  | Delta dB
| 18 |  | Steps
| 3.3333 |  | dB / Step
SLOPE | INTERCEPT
-40.79 | 23.276

## 809 MHz
2.0357 | Power [dBm] | LINEAR
1.9958 | -60 |  | Minimum
1.9234 | -56.6667
1.8407 | -53.3333 | -53.3333
1.7614 | -50 | -50 | Delete or add values from the "linear" section, therefore, that R^2 = 0.9999
1.6834 | -46.6667 | -46.6667
1.6026 | -43.3333 | -43.3333
1.5234 | -40 | -40
1.444 | -36.6667 | -36.6667
1.3605 | -33.3333 | -33.3333
1.2793 | -30 | -30
1.1975 | -26.6667 | -26.6667
1.1133 | -23.3333 | -23.3333
1.0324 | -20 | -20
0.9497 | -16.6667 | -16.6667
0.8643 | -13.3333 | -13.3333
0.7788 | -10 | -10
0.6946 | -6.6667 | -6.6667
0.6172 | -3.3333
0.5615 | 0 |  | Maximum
| 60 |  | Delta dB
| 18 |  | Steps
| 3.3333 |  | dB / Step
SLOPE | INTERCEPT
-40.711 | 21.909

## 1608 MHz
Voltage | Power [dBm] | LINEAR
1.9587 | -60 |  | Minimum
1.8835 | -56.6667
1.8055 | -53.3333 | -53.3333
1.7277 | -50 | -50 | Delete or add values from the "linear" section, therefore, that R^2 = 0.9999
1.6492 | -46.6667 | -46.6667
1.565 | -43.3333 | -43.3333
1.4844 | -40 | -40
1.4023 | -36.6667 | -36.6667
1.3195 | -33.3333 | -33.3333
1.2377 | -30 | -30
1.1563 | -26.6667 | -26.6667
1.073 | -23.3333 | -23.3333
0.9924 | -20 | -20
0.9106 | -16.6667 | -16.6667
0.824 | -13.3333 | -13.3333
0.7397 | -10 | -10
0.658 | -6.6667 | -6.6667
0.5819 | -3.3333
0.5298 | 0 |  | Maximum
| 60 |  | Delta dB
| 18 |  | Steps
| 3.3333 |  | dB / Step
SLOPE | INTERCEPT
-40.574 | 20.164

## 2407 MHz
Voltage | Power [dBm] | LINEAR
1.9025 | -60 | -60 | Minimum
1.8272 | -56.6667 | -56.6667
1.748 | -53.3333 | -53.3333
1.6711 | -50 | -50 | Delete or add values from the "linear" section, therefore, that R^2 = 0.9999
1.593 | -46.6667 | -46.6667
1.5112 | -43.3333 | -43.3333
1.4319 | -40 | -40
1.3525 | -36.6667 | -36.6667
1.2695 | -33.3333 | -33.3333
1.189 | -30 | -30
1.1072 | -26.6667 | -26.6667
1.0254 | -23.3333 | -23.3333
0.9436 | -20 | -20
0.8606 | -16.6667 | -16.6667
0.7727 | -13.3333 | -13.3333
0.6973 | -10 | -10
0.6091 | -6.6667 | -6.6667
0.5481 | -3.3333
0.5164 | 0 |  | Maximum
| 60 |  | Delta dB
| 18 |  | Steps
| 3.3333 |  | dB / Step
SLOPE | INTERCEPT
-41.17 | 18.763

## 3206 MHz
Voltage | Power [dBm] | LINEAR
2.0159 | -60 | -60 | Minimum
1.9318 | -56.6667 | -56.6667
1.8421 | -53.3333 | -53.3333
1.7271 | -50 | -50 | Delete or add values from the "linear" section, therefore, that R^2 = 0.9999
1.6283 | -46.6667 | -46.6667
1.5513 | -43.3333 | -43.3333
1.4722 | -40 | -40
1.3928 | -36.6667 | -36.6667
1.3107 | -33.3333 | -33.3333
1.231 | -30 | -30
1.1511 | -26.6667 | -26.6667
1.0669 | -23.3333 | -23.3333
0.9852 | -20 | -20
0.904 | -16.6667 | -16.6667
0.8167 | -13.3333 | -13.3333
0.729 | -10 | -10
0.647 | -6.6667 | -6.6667
0.575 | -3.3333 | -3.3333
0.5249 | 0 |  | Maximum
| 60 |  | Delta dB
| 18 |  | Steps
| 3.3333 |  | dB / Step
SLOPE | INTERCEPT
-39.561 | 18.836

## 4005 MHz
Voltage | Power [dBm] | LINEAR
1.956 | -60 | -60 | Minimum
1.8741 | -56.6667 | -56.6667
1.7907 | -53.3333 | -53.3333
1.7102 | -50 | -50 | Delete or add values from the "linear" section, therefore, that R^2 = 0.9999
1.6317 | -46.6667 | -46.6667
1.5491 | -43.3333 | -43.3333
1.461 | -40 | -40
1.3844 | -36.6667 | -36.6667
1.2991 | -33.3333 | -33.3333
1.2168 | -30 | -30
1.1316 | -26.6667 | -26.6667
1.0479 | -23.3333 | -23.3333
0.9656 | -20 | -20
0.8838 | -16.6667 | -16.6667
0.7996 | -13.3333 | -13.3333
0.716 | -10 | -10
0.6396 | -6.6667 | -6.6667
0.5732 | -3.3333 | -3.3333
0.5212 | 0 |  | Maximum
| 60 |  | Delta dB
| 18 |  | Steps
| 3.3333 |  | dB / Step
SLOPE | INTERCEPT
-40.504 | 19.257

## 4808 MHz
Voltage | Power [dBm] | LINEAR
2.0999 | -60 |  | Minimum
2.0722 | -56.6667
1.9976 | -53.3333
1.8695 | -50 |  | Delete or add values from the "linear" section, therefore, that R^2 = 0.9999
1.7554 | -46.6667
1.6516 | -43.3333 | -43.3333
1.5617 | -40 | -40
1.4825 | -36.6667 | -36.6667
1.3938 | -33.3333 | -33.3333
1.3106 | -30 | -30
1.2289 | -26.6667 | -26.6667
1.143 | -23.3333 | -23.3333
1.0683 | -20 | -20
0.988 | -16.6667 | -16.6667
0.9104 | -13.3333 | -13.3333
0.8327 | -10 | -10
0.7617 | -6.6667 | -6.6667
0.6896 | -3.3333 | -3.3333
0.6197 | 0 | 0 | Maximum
| 60 |  | Delta dB
| 18 |  | Steps
| 3.3333 |  | dB / Step
SLOPE | INTERCEPT
-41.83 | 25.071

## 5603 MHz
Voltage | Power [dBm] | LINEAR
2.0769 | -60 |  | Minimum
2.0366 | -56.6667
1.9748 | -53.3333
1.9 | -50 | -50 | Delete or add values from the "linear" section, therefore, that R^2 = 0.9999
1.8189 | -46.6667 | -46.6667
1.7341 | -43.3333 | -43.3333
1.6517 | -40 | -40
1.5675 | -36.6667 | -36.6667
1.4844 | -33.3333 | -33.3333
1.4 | -30 | -30
1.3184 | -26.6667 | -26.6667
1.2341 | -23.3333 | -23.3333
1.1511 | -20 | -20
1.0706 | -16.6667 | -16.6667
0.9839 | -13.3333 | -13.3333
0.9033 | -10 | -10
0.8215 | -6.6667 | -6.6667
0.7324 | -3.3333 | -3.3333
0.6563 | 0 | 0 | Maximum
| 60 |  | Delta dB
| 18 |  | Steps
| 3.3333 |  | dB / Step
SLOPE | INTERCEPT
-40.089 | 26.184

## 6402 MHz
Voltage | Power [dBm] | LINEAR
2.0947 | -60 |  | Minimum
2.0665 | -56.6667
2.0187 | -53.3333
1.9551 | -50 | -50 | Delete or add values from the "linear" section, therefore, that R^2 = 0.9999
1.88 | -46.6667 | -46.6667
1.7969 | -43.3333 | -43.3333
1.714 | -40 | -40
1.6317 | -36.6667 | -36.6667
1.5479 | -33.3333 | -33.3333
1.4673 | -30 | -30
1.3846 | -26.6667 | -26.6667
1.3023 | -23.3333 | -23.3333
1.2183 | -20 | -20
1.1365 | -16.6667 | -16.6667
1.0522 | -13.3333 | -13.3333
0.9705 | -10 | -10
0.8911 | -6.6667 | -6.6667
0.8044 | -3.3333 | -3.3333
0.7239 | 0 | 0 | Maximum
| 60 |  | Delta dB
| 18 |  | Steps
| 3.3333 |  | dB / Step
SLOPE | INTERCEPT
-40.44 | 29.282

## 7041 MHz
Voltage | Power [dBm] | LINEAR
2.1044 | -60 |  | Minimum
2.0846 | -56.6667
2.0494 | -53.3333
1.9982 | -50 | -50 | Delete or add values from the "linear" section, therefore, that R^2 = 0.9999
1.9333 | -46.6667 | -46.6667
1.8555 | -43.3333 | -43.3333
1.7777 | -40 | -40
1.6957 | -36.6667 | -36.6667
1.6113 | -33.3333 | -33.3333
1.5295 | -30 | -30
1.4471 | -26.6667 | -26.6667
1.3647 | -23.3333 | -23.3333
1.2828 | -20 | -20
1.2006 | -16.6667 | -16.6667
1.1182 | -13.3333 | -13.3333
1.0364 | -10 | -10
0.9546 | -6.6667 | -6.6667
0.8679 | -3.3333 | -3.3333
0.7849 | 0 | 0 | Maximum
| 60 |  | Delta dB
| 18 |  | Steps
| 3.3333 |  | dB / Step
SLOPE | INTERCEPT
-40.795 | 32.262

## 7521 MHz
Voltage | Power [dBm] | LINEAR
2.1107 | -60 |  | Minimum
2.0974 | -56.6667
2.0712 | -53.3333
2.0299 | -50 |  | Delete or add values from the "linear" section, therefore, that R^2 = 0.9999
1.9737 | -46.6667
1.9026 | -43.3333 | -43.3333
1.8277 | -40 | -40
1.7493 | -36.6667 | -36.6667
1.6663 | -33.3333 | -33.3333
1.5848 | -30 | -30
1.5039 | -26.6667 | -26.6667
1.4222 | -23.3333 | -23.3333
1.3426 | -20 | -20
1.2598 | -16.6667 | -16.6667
1.1768 | -13.3333 | -13.3333
1.0929 | -10 | -10
1.0083 | -6.6667 | -6.6667
0.9219 | -3.3333 | -3.3333
0.8374 | 0 | 0 | Maximum
| 60 |  | Delta dB
| 18 |  | Steps
| 3.3333 |  | dB / Step
SLOPE | INTERCEPT
-40.604 | 34.299

## 7840 MHz
Voltage | Power [dBm] | LINEAR
2.1129 | -60 |  | Minimum
2.103 | -56.6667
2.0831 | -53.3333
2.0497 | -50 |  | Delete or add values from the "linear" section, therefore, that R^2 = 0.9999
2.0011 | -46.6667 | -46.6667
1.9372 | -43.3333 | -43.3333
1.8652 | -40 | -40
1.7894 | -36.6667 | -36.6667
1.7085 | -33.3333 | -33.3333
1.6296 | -30 | -30
1.5493 | -26.6667 | -26.6667
1.4673 | -23.3333 | -23.3333
1.3868 | -20 | -20
1.3074 | -16.6667 | -16.6667
1.2195 | -13.3333 | -13.3333
1.1342 | -10 | -10
1.0522 | -6.6667 | -6.6667
0.9619 | -3.3333 | -3.3333
0.8765 | 0 | 0 | Maximum
| 60 |  | Delta dB
| 18 |  | Steps
| 3.3333 |  | dB / Step
SLOPE | INTERCEPT
-41.111 | 36.65

## 8000 MHz
Voltage | Power [dBm] | LINEAR
2.1156 | -60 |  | Minimum
2.1075 | -56.6667
2.0914 | -53.3333
2.0635 | -50 | -50 | Delete or add values from the "linear" section, therefore, that R^2 = 0.9999
2.0197 | -46.6667 | -46.6667
1.9592 | -43.3333 | -43.3333
1.8886 | -40 | -40
1.8141 | -36.6667 | -36.6667
1.7345 | -33.3333 | -33.3333
1.6564 | -30 | -30
1.5759 | -26.6667 | -26.6667
1.4979 | -23.3333 | -23.3333
1.418 | -20 | -20
1.3342 | -16.6667 | -16.6667
1.2498 | -13.3333 | -13.3333
1.164 | -10 | -10
1.0754 | -6.6667 | -6.6667
0.9888 | -3.3333 | -3.3333
0.9021 | 0 | 0 | Maximum
| 60 |  | Delta dB
| 18 |  | Steps
| 3.3333 |  | dB / Step
SLOPE | INTERCEPT
-42.01 | 38.913