## Overview
Sensor | LT5537
Type | 5537 | 0x00
Serial | 0x0000 | 0x02
Reference Voltage | 5.023 | 0x04
Frequency Low [MHz] | 10 | 0x08
Frequency High [MHz] | 1000 | 0x0C
Level Low [dBm] | -70 | 0x10
Level High [dBm] | 0 | 0x14
Span [MHz] | 990
Frequency [MHz] | SLOPE | INTERCEPT
10 | 51.396 | -98.686 | 0x18 | 0x1C
109 | 49.49 | -97.312 | 0x20 | 0x24
208 | 47.636 | -96.05 | 0x28 | 0x2C
307 | 45.782 | -94.821 | 0x30 | 0x34
406 | 43.446 | -92.737 | 0x38 | 0x3C
505 | 41.297 | -90.789 | 0x40 | 0x44
604 | 40.102 | -90.309 | 0x48 | 0x4C
703 | 37.604 | -87.616 | 0x50 | 0x54
802 | 36.479 | -86.639 | 0x58 | 0x5C
881.2 | 34.823 | -84.424 | 0x60 | 0x64
940.6 | 33.808 | -83.367 | 0x68 | 0x6C
980.2 | 33.31 | -82.817 | 0x70 | 0x74
1000 | 33.05 | -82.348 | 0x78 | 0x7C

## 10 MHz
Voltage | Power [dBm] | LINEAR
0.5727 | -70 |  | Minimum
0.6403 | -66.1111
0.7175 | -62.2222
0.7876 | -58.3333 | -58.3333 | Delete or add values from the "linear" section, therefore, that R^2 = 0.9999
0.8561 | -54.4444 | -54.4444
0.9347 | -50.5556 | -50.5556
1.0144 | -46.6667 | -46.6667
1.0836 | -42.7778 | -42.7778
1.1603 | -38.8889 | -38.8889
1.2437 | -35 | -35
1.3173 | -31.1111 | -31.1111
1.3884 | -27.2222 | -27.2222
1.4704 | -23.3333 | -23.3333
1.548 | -19.4444 | -19.4444
1.6153 | -15.5556 | -15.5556
1.6914 | -11.6667 | -11.6667
1.7761 | -7.7778 | -7.7778
1.8478 | -3.8889 | -3.8889
1.9069 | 0 | 0 | Maximum
| 70 |  | Delta dB
| 18 |  | Steps
| 3.8889 |  | dB / Step
SLOPE | INTERCEPT
51.396 | -98.686

## 109 MHz
2.0357 | Power [dBm] | LINEAR
0.5726 | -70 |  | Minimum
0.6393 | -66.1111 | -66.1111
0.7165 | -62.2222 | -62.2222
0.7878 | -58.3333 | -58.3333 | Delete or add values from the "linear" section, therefore, that R^2 = 0.9999
0.8586 | -54.4444 | -54.4444
0.9396 | -50.5556 | -50.5556
1.0227 | -46.6667 | -46.6667
1.0952 | -42.7778 | -42.7778
1.1749 | -38.8889 | -38.8889
1.2618 | -35 | -35
1.3382 | -31.1111 | -31.1111
1.4117 | -27.2222 | -27.2222
1.4977 | -23.3333 | -23.3333
1.5791 | -19.4444 | -19.4444
1.6485 | -15.5556 | -15.5556
1.7285 | -11.6667 | -11.6667
1.8178 | -7.7778 | -7.7778
1.8927 | -3.8889 | -3.8889
1.9601 | 0 | 0 | Maximum
| 70 |  | Delta dB
| 18 |  | Steps
| 3.8889 |  | dB / Step
SLOPE | INTERCEPT
49.49 | -97.312

## 208 MHz
Voltage | Power [dBm] | LINEAR
0.583 | -70 |  | Minimum
0.6538 | -66.1111
0.7325 | -62.2222
0.8012 | -58.3333 | -58.3333 | Delete or add values from the "linear" section, therefore, that R^2 = 0.9999
0.8709 | -54.4444 | -54.4444
0.9531 | -50.5556 | -50.5556
1.0381 | -46.6667 | -46.6667
1.1128 | -42.7778 | -42.7778
1.1947 | -38.8889 | -38.8889
1.2842 | -35 | -35
1.3639 | -31.1111 | -31.1111
1.4401 | -27.2222 | -27.2222
1.5271 | -23.3333 | -23.3333
1.6129 | -19.4444 | -19.4444
1.686 | -15.5556 | -15.5556
1.7687 | -11.6667 | -11.6667
1.8609 | -7.7778 | -7.7778
1.9404 | -3.8889 | -3.8889
2.01 | 0 | 0 | Maximum
| 70 |  | Delta dB
| 18 |  | Steps
| 3.8889 |  | dB / Step
SLOPE | INTERCEPT
47.636 | -96.05

## 307 MHz
Voltage | Power [dBm] | LINEAR
0.5805 | -70 |  | Minimum
0.655 | -66.1111
0.7368 | -62.2222
0.8108 | -58.3333 | -58.3333 | Delete or add values from the "linear" section, therefore, that R^2 = 0.9999
0.8819 | -54.4444 | -54.4444
0.9641 | -50.5556 | -50.5556
1.0524 | -46.6667 | -46.6667
1.1297 | -42.7778 | -42.7778
1.2131 | -38.8889 | -38.8889
1.3063 | -35 | -35
1.3897 | -31.1111 | -31.1111
1.471 | -27.2222 | -27.2222
1.5626 | -23.3333 | -23.3333
1.6522 | -19.4444 | -19.4444
1.7294 | -15.5556 | -15.5556
1.8153 | -11.6667 | -11.6667
1.911 | -7.7778 | -7.7778
1.991 | -3.8889 | -3.8889
2.0644 | 0 | 0 | Maximum
| 70 |  | Delta dB
| 18 |  | Steps
| 3.8889 |  | dB / Step
SLOPE | INTERCEPT
45.782 | -94.821

## 406 MHz
Voltage | Power [dBm] | LINEAR
0.5419 | -70 |  | Minimum
0.6136 | -66.1111
0.703 | -62.2222
0.7933 | -58.3333 | -58.3333 | Delete or add values from the "linear" section, therefore, that R^2 = 0.9999
0.8754 | -54.4444 | -54.4444
0.9665 | -50.5556 | -50.5556
1.0634 | -46.6667 | -46.6667
1.148 | -42.7778 | -42.7778
1.2373 | -38.8889 | -38.8889
1.3359 | -35 | -35
1.4228 | -31.1111 | -31.1111
1.5038 | -27.2222 | -27.2222
1.6007 | -23.3333 | -23.3333
1.6947 | -19.4444 | -19.4444
1.7749 | -15.5556 | -15.5556
1.8651 | -11.6667 | -11.6667
1.9625 | -7.7778 | -7.7778
2.0423 | -3.8889 | -3.8889
2.1244 | 0 | 0 | Maximum
| 70 |  | Delta dB
| 18 |  | Steps
| 3.8889 |  | dB / Step
SLOPE | INTERCEPT
43.446 | -92.737

## 505 MHz
Voltage | Power [dBm] | LINEAR
0.5417 | -70 |  | Minimum
0.6163 | -66.1111
0.7042 | -62.2222
0.7932 | -58.3333 | -58.3333 | Delete or add values from the "linear" section, therefore, that R^2 = 0.9999
0.877 | -54.4444 | -54.4444
0.969 | -50.5556 | -50.5556
1.0691 | -46.6667 | -46.6667
1.1579 | -42.7778 | -42.7778
1.2511 | -38.8889 | -38.8889
1.3541 | -35 | -35
1.4461 | -31.1111 | -31.1111
1.5371 | -27.2222 | -27.2222
1.6387 | -23.3333 | -23.3333
1.7361 | -19.4444 | -19.4444
1.8214 | -15.5556 | -15.5556
1.9159 | -11.6667 | -11.6667
2.0176 | -7.7778 | -7.7778
2.1011 | -3.8889 | -3.8889
2.1894 | 0 | 0 | Maximum
| 70 |  | Delta dB
| 18 |  | Steps
| 3.8889 |  | dB / Step
SLOPE | INTERCEPT
41.297 | -90.789

## 604 MHz
Voltage | Power [dBm] | LINEAR
0.5411 | -70 |  | Minimum
0.6183 | -66.1111
0.7091 | -62.2222
0.8009 | -58.3333 | -58.3333 | Delete or add values from the "linear" section, therefore, that R^2 = 0.9999
0.888 | -54.4444 | -54.4444
0.9837 | -50.5556 | -50.5556
1.0876 | -46.6667 | -46.6667
1.1812 | -42.7778 | -42.7778
1.2805 | -38.8889 | -38.8889
1.3872 | -35 | -35
1.4817 | -31.1111 | -31.1111
1.5712 | -27.2222 | -27.2222
1.6772 | -23.3333 | -23.3333
1.7777 | -19.4444 | -19.4444
1.8656 | -15.5556 | -15.5556
1.9635 | -11.6667 | -11.6667
2.0629 | -7.7778 | -7.7778
2.1464 | -3.8889 | -3.8889
2.2396 | 0 | 0 | Maximum
| 70 |  | Delta dB
| 18 |  | Steps
| 3.8889 |  | dB / Step
SLOPE | INTERCEPT
40.102 | -90.309

## 703 MHz
Voltage | Power [dBm] | LINEAR
0.5238 | -70 |  | Minimum
0.5986 | -66.1111
0.6918 | -62.2222
0.7883 | -58.3333 | -58.3333 | Delete or add values from the "linear" section, therefore, that R^2 = 0.9999
0.8807 | -54.4444 | -54.4444
0.9788 | -50.5556 | -50.5556
1.0858 | -46.6667 | -46.6667
1.1861 | -42.7778 | -42.7778
1.2909 | -38.8889 | -38.8889
1.402 | -35 | -35
1.5025 | -31.1111 | -31.1111
1.6092 | -27.2222 | -27.2222
1.7209 | -23.3333 | -23.3333
1.8239 | -19.4444 | -19.4444
1.9147 | -15.5556 | -15.5556
2.0152 | -11.6667 | -11.6667
2.1168 | -7.7778 | -7.7778
2.2168 | -3.8889 | -3.8889
2.337 | 0 | 0 | Maximum
| 70 |  | Delta dB
| 18 |  | Steps
| 3.8889 |  | dB / Step
SLOPE | INTERCEPT
37.604 | -87.616

## 802 MHz
Voltage | Power [dBm] | LINEAR
0.509 | -70 |  | Minimum
0.5814 | -66.1111
0.6769 | -62.2222
0.7776 | -58.3333 | -58.3333 | Delete or add values from the "linear" section, therefore, that R^2 = 0.9999
0.8759 | -54.4444 | -54.4444
0.9788 | -50.5556 | -50.5556
1.0916 | -46.6667 | -46.6667
1.1984 | -42.7778 | -42.7778
1.3087 | -38.8889 | -38.8889
1.4241 | -35 | -35
1.5305 | -31.1111 | -31.1111
1.6375 | -27.2222 | -27.2222
1.7472 | -23.3333 | -23.3333
1.8563 | -19.4444 | -19.4444
1.9527 | -15.5556 | -15.5556
2.0546 | -11.6667 | -11.6667
2.1487 | -7.7778 | -7.7778
2.2485 | -3.8889 | -3.8889
2.3771 | 0 | 0 | Maximum
| 70 |  | Delta dB
| 18 |  | Steps
| 3.8889 |  | dB / Step
SLOPE | INTERCEPT
36.479 | -86.639

## 880 MHz
Voltage | Power [dBm] | LINEAR
0.4917 | -70 |  | Minimum
0.5538 | -66.1111
0.6454 | -62.2222
0.7495 | -58.3333 | -58.3333 | Delete or add values from the "linear" section, therefore, that R^2 = 0.9999
0.8549 | -54.4444 | -54.4444
0.9609 | -50.5556 | -50.5556
1.0781 | -46.6667 | -46.6667
1.1912 | -42.7778 | -42.7778
1.3056 | -38.8889 | -38.8889
1.4253 | -35 | -35
1.5369 | -31.1111 | -31.1111
1.6486 | -27.2222 | -27.2222
1.7748 | -23.3333 | -23.3333
1.8877 | -19.4444 | -19.4444
1.9888 | -15.5556 | -15.5556
2.0961 | -11.6667 | -11.6667
2.1934 | -7.7778 | -7.7778
2.2873 | -3.8889 | -3.8889
2.4095 | 0 | 0 | Maximum
| 70 |  | Delta dB
| 18 |  | Steps
| 3.8889 |  | dB / Step
SLOPE | INTERCEPT
34.823 | -84.424

## 941 MHz
Voltage | Power [dBm] | LINEAR
0.4845 | -70 |  | Minimum
0.5433 | -66.1111
0.6317 | -62.2222
0.7382 | -58.3333 | -58.3333 | Delete or add values from the "linear" section, therefore, that R^2 = 0.9999
0.8469 | -54.4444 | -54.4444
0.9574 | -50.5556 | -50.5556
1.0783 | -46.6667 | -46.6667
1.1971 | -42.7778 | -42.7778
1.315 | -38.8889 | -38.8889
1.4385 | -35 | -35
1.5535 | -31.1111 | -31.1111
1.6699 | -27.2222 | -27.2222
1.7981 | -23.3333 | -23.3333
1.9122 | -19.4444 | -19.4444
2.0181 | -15.5556 | -15.5556
2.1283 | -11.6667 | -11.6667
2.2312 | -7.7778 | -7.7778
2.3306 | -3.8889 | -3.8889
2.4376 | 0 | 0 | Maximum
| 70 |  | Delta dB
| 18 |  | Steps
| 3.8889 |  | dB / Step
SLOPE | INTERCEPT
33.808 | -83.367

## 980 MHz
Voltage | Power [dBm] | LINEAR
0.4806 | -70 |  | Minimum
0.5348 | -66.1111
0.6231 | -62.2222
0.7299 | -58.3333 | -58.3333 | Delete or add values from the "linear" section, therefore, that R^2 = 0.9999
0.8414 | -54.4444 | -54.4444
0.9543 | -50.5556 | -50.5556
1.0781 | -46.6667 | -46.6667
1.1996 | -42.7778 | -42.7778
1.3221 | -38.8889 | -38.8889
1.447 | -35 | -35
1.5639 | -31.1111 | -31.1111
1.6781 | -27.2222 | -27.2222
1.8056 | -23.3333 | -23.3333
1.9233 | -19.4444 | -19.4444
2.0305 | -15.5556 | -15.5556
2.1421 | -11.6667 | -11.6667
2.2456 | -7.7778 | -7.7778
2.3497 | -3.8889 | -3.8889
2.4591 | 0 | 0 | Maximum
| 70 |  | Delta dB
| 18 |  | Steps
| 3.8889 |  | dB / Step
SLOPE | INTERCEPT
33.31 | -82.817

## 1000 MHz
Voltage | Power [dBm] | LINEAR
0.4881 | -70 |  | Minimum
0.5278 | -66.1111
0.6133 | -62.2222
0.7206 | -58.3333 | -58.3333 | Delete or add values from the "linear" section, therefore, that R^2 = 0.9999
0.8328 | -54.4444 | -54.4444
0.9466 | -50.5556 | -50.5556
1.072 | -46.6667 | -46.6667
1.195 | -42.7778 | -42.7778
1.3186 | -38.8889 | -38.8889
1.4449 | -35 | -35
1.5639 | -31.1111 | -31.1111
1.6779 | -27.2222 | -27.2222
1.806 | -23.3333 | -23.3333
1.9245 | -19.4444 | -19.4444
2.0336 | -15.5556 | -15.5556
2.1454 | -11.6667 | -11.6667
2.2485 | -7.7778 | -7.7778
2.3528 | -3.8889 | -3.8889
2.4617 | 0 | 0 | Maximum
| 70 |  | Delta dB
| 18 |  | Steps
| 3.8889 |  | dB / Step
SLOPE | INTERCEPT
33.05 | -82.348