## Wacharamod_3
; Stückliste=C:\Users\Changpuak\websites\changpuak.ch\electronics\vco-osc-pll\Wacharamod\Wacharamod_3.T3001
; Datum=30.September.2019 12:30
; Variante=AllVars
; Platine=<alle Bauteile>
; Autor=
;
Pos | Anzahl | Name | Wert | Gehäuse
1 | 1 | ANT1 | SMA_EDGE_CONNECTOR | SMA_EDGE_CONNECTOR
2 | 2 | C1,C38 | 10uF | 0603
3 | 6 | C2,C3,C5,C23,C32,C33 | 1uF | 0603
4 | 1 | C4 | 47nF | 0603
5 | 2 | C6,C9 | 100nF | 0603
6 | 6 | C7,C8,C10,C11,C12,C22 | 10µF | 0603
7 | 3 | C15,C16,C18 | 10nF | 0603
8 | 1 | C21 | n.a. | 0603
9 | 1 | IC1 | LM4811 | MSOP10/WB3X3/P0,5
10 | 1 | IC2 | LM386M-1 | SO8_SOT96-1
11 | 1 | IC3 | TEA5767 | MSOP10/WB3X3/P0,5
12 | 1 | K1 | K2X03_BUCHSE | WANNENSTECKER_6
13 | 1 | K2 | K1X10_BUCHSE | 1X10_BUCHSE
14 | 3 | K3,K5,K8 | K1X08_BUCHSE | 1X08_BUCHSE
15 | 1 | K4 | KLEMME2POL | KLEMME2
16 | 1 | K6 | WANNENSTECKER-16-ST | WANNENSTECKER-16-ST
17 | 1 | K7 | K1X08_BUCHSE | 1X06_BUCHSE
18 | 1 | K9 | KLINKENBUCHSE_3,5MM | KLINKENBUCHSE_3,5MM
19 | 1 | K10 | SMA-Einbaubuchse | SMA-EINBAUBUCHSE
20 | 2 | L1,L2 | 600Z | 0603
21 | 5 | R1,R3,R22,R23,R24 | 3k3 | 0603
22 | 4 | R2,R4,R33,R34 | 10R | 0603
23 | 6 | R5,R6,R7,R8,R9,R10 | 100 | 0603
24 | 1 | R17 | n.a. | 0603
25 | 1 | R31 | 3k9 | 0603
26 | 2 | R35,R36 | 1k | 0603
27 | 1 | R37 | 10k | 0603
28 | 2 | X1,X2 | 220µF,16V | EIA 7343_D